## 2 masses
L0 | 1
k | 2
m | 1
b | 0.1
w | Y1 |  |  | Y2
| Max | Min | Amplitude | Max | Min | Amplitude
0.25 | 2.907 | -2.992 | 5.899 | 3.589 | -3.607 | 7.196
0.5 | 3.359 | -3.359 | 6.718 | 5.296 | -5.429 | 10.725
0.75 | 7.427 | -7.355 | 14.782 | 12.88 | -12.68 | 25.56
1 | 1.125 | -1.232 | 2.357 | 2.955 | -3.321 | 6.276
1.25 | 1.213 | -0.4273 | 1.6403 | 1.937 | -2.385 | 4.322
1.4 | 1.555 | -1.046 | 2.601 | 2.487 | -2.227 | 4.714
1.5 | 1.563 | -1.396 | 2.959 | 2.333 | -2.105 | 4.438
1.75 | 2.348 | -2.55 | 4.898 | 2.428 | -2.025 | 4.453
2 | 3.125 | -3.112 | 6.237 | 1.577 | -1.991 | 3.568
2.25 | 0.9383 | -0.6079 | 1.5462 | 0.3114 | -0.4307 | 0.7421
2.5 | 0.6592 | -0.4119 | 1.0711 | 0.3343 | -0.09561 | 0.42991
2.75 | 0.2593 | -0.6218 | 0.8811 | 0.5018 | -0.2889 | 0.7907
3 | 0.5138 | -0.4743 | 0.9881 | 0.5143 | -0.4441 | 0.9584
w1 | 1.4142 | sqrt(k/m)
w2 | 2.4495 | sqrt(3k/m)

## 3 masses
L0 | 1
k | 2
m | 1
b | 0.1
w | Y1 |  |  | Y2 |  |  | Y3
| Max | Min | Amplitude | Max | Min | Amplitude | Max | Min | Amplitude
0.25 | 2.562 | -2.577 | 5.139 |  |  | 0 |  |  | 0
0.5 | 3.513 | -3.611 | 7.124 |  |  | 0 |  |  | 0
0.75 | 4.439 | -4.269 | 8.708 |  |  | 0 |  |  | 0
1 | 3.31 | -3.414 | 6.724 |  |  | 0 |  |  | 0
1.25 | 1.921 | -1.561 | 3.482 |  |  | 0 |  |  | 0
1.5 | 2.927 | -2.783 | 5.71 |  |  | 0 |  |  | 0
1.75 | 2.331 | -2.49 | 4.821 |  |  | 0 |  |  | 0
2 | 1.781 | -1.572 | 3.353 |  |  | 0 |  |  | 0
2.25 | 0.6075 | -0.6278 | 1.2353 |  |  | 0 |  |  | 0
2.5 | 0.6336 | -0.4459 | 1.0795 |  |  | 0 |  |  | 0
2.61 | 0.7237 | -0.2284 | 0.9521 |  |  | 0 |  |  | 0
2.75 | 0.09427 | -0.7023 | 0.79657 |  |  | 0 |  |  | 0
3 | 0.2814 | -0.4541 | 0.7355 |  |  | 0 |  |  | 0
3.5 | 0.151 | -0.3976 | 0.5486 |  |  | 0 |  |  | 0
w1 | 2 | sqrt(2k/m)
w2 | 2.6131 | sqrt((2+sqrt(2))k/m)
w3 | 2.4203 | sqrt((2-sqrt(2))k/m)